## mcf
Column1 | Peak_Power | Core: | Area | Subthreshold Leakage | Gate Leakage | Runtime Dynamic | L2 | Area 2 | Subthreshold Leakage 3 | Gate Leakage 4 | Runtime Dynamic 5 | Column6 | sim_seconds
1 | 3.78201 W |  | 6.913 | 1.0955 | 0.0072454 | 0.11332 |  | 2.0888 | 0.0014314 | 0.00019408 | 0.0014116 |  | 0.11321
2 | 3.807 W |  | 6.9856 | 1.098 | 0.0072628 | 0.12189 |  | 2.0875 | 0.0014363 | 0.00019459 | 0.000992 |  | 0.11261
3 | 3.8508 W |  | 6.913 | 1.0955 | 0.0072454 | 0.11363 |  | 4.1712 | 0.0027568 | 0.00039266 | 0.0018056 |  | 0.11289
4 | 3.87595 W |  | 6.9856 | 1.098 | 0.0072628 | 0.12223 |  | 4.1685 | 0.0027644 | 0.00039366 | 0.0012526 |  | 0.11229
5 | 4.31494 W |  | 9.2416 | 1.3749 | 0.0096541 | 0.11332 |  | 2.0888 | 0.0014314 | 0.00019408 | 0.0014091 |  | 0.1132
6 | 4.34695 W |  | 9.3992 | 1.3812 | 0.0096918 | 0.12189 |  | 2.0875 | 0.0014363 | 0.00019459 | 0.00099185 |  | 0.11261
7 | 4.38373 W |  | 9.2416 | 1.3749 | 0.0096541 | 0.11364 |  | 4.1712 | 0.0027568 | 0.00039266 | 0.0018017 |  | 0.11288
8 | 4.4159 W |  | 9.3992 | 1.3812 | 0.0096918 | 0.12223 |  | 4.1685 | 0.0027644 | 0.00039366 | 0.0012524 |  | 0.11229
9 | 4.67857 W |  | 9.5407 | 1.4948 | 0.010887 | 0.33425 |  | 2.0888 | 0.0014314 | 0.00019408 | 0.0011333 |  | 0.11283
10 | 4.68901 W |  | 9.6166 | 1.4992 | 0.010913 | 0.33658 |  | 2.0875 | 0.0014363 | 0.00019459 | 0.00087707 |  | 0.1124
11 | 4.74735 W |  | 9.5407 | 1.4948 | 0.010887 | 0.3352 |  | 4.1712 | 0.0027568 | 0.00039266 | 0.0014376 |  | 0.11251
12 | 4.75796 W |  | 9.6166 | 1.4992 | 0.010913 | 0.33754 |  | 4.1685 | 0.0027644 | 0.00039366 | 0.0010956 |  | 0.11208
13 | 5.2115 W |  | 11.8693 | 1.7743 | 0.013296 | 0.33425 |  | 2.0888 | 0.0014314 | 0.00019408 | 0.0011308 |  | 0.11283
14 | 5.22896 W |  | 12.0302 | 1.7824 | 0.013342 | 0.33653 |  | 2.0875 | 0.0014363 | 0.00019459 | 0.00087681 |  | 0.11241
15 | 5.28029 W |  | 11.8693 | 1.7743 | 0.013296 | 0.33522 |  | 4.1712 | 0.0027568 | 0.00039266 | 0.0014337 |  | 0.1125
16 | 5.29791 W |  | 12.0302 | 1.7824 | 0.013342 | 0.33754 |  | 4.1685 | 0.0027644 | 0.00039366 | 0.0010953 |  | 0.11208
/n | Peak_Power (w) | Area (mm^2) | Subthreshold Leakage (W) | Gate Leakage (W) | Runtime Dynamic (W) | leakage(W) | dynamic(W) | runtime | energy(mJ)
1 | 3.78201 W | 9.0018 | 1.0969 | 0.0074395 | 0.11473 | 1.147 | 0.13637 | 0.113206(S) | 145.2885
2 | 3.807 W | 9.0732 | 1.0994 | 0.0074574 | 0.12288 | 1.1496 | 0.14452 | 0.11261 | 145.7255
3 | 3.8508 W | 11.0841 | 1.0982 | 0.0076381 | 0.11544 | 1.1485 | 0.13708 | 0.11289 | 145.1383
4 | 3.87595 W | 11.1542 | 1.1008 | 0.0076565 | 0.12349 | 1.1511 | 0.14513 | 0.11229 | 145.5514
5 | 4.31494 W | 11.3304 | 1.3764 | 0.0098482 | 0.11473 | 1.4289 | 0.13637 | 0.1132 | 177.1903
6 | 4.34695 W | 11.4867 | 1.3826 | 0.0098863 | 0.12288 | 1.4352 | 0.14452 | 0.11261 | 177.8882
7 | 4.38373 W | 13.4128 | 1.3777 | 0.010047 | 0.11544 | 1.4305 | 0.13709 | 0.11288 | 176.9445
8 | 4.4159 W | 13.5677 | 1.384 | 0.010085 | 0.12349 | 1.4367 | 0.14513 | 0.11229 | 177.6228
9 | 4.67857 W | 11.6295 | 1.4962 | 0.011081 | 0.33538 | 1.55 | 0.35702 | 0.11283 | 215.169
10 | 4.68901 W | 11.7042 | 1.5007 | 0.011108 | 0.33746 | 1.5545 | 0.3591 | 0.1124 | 215.0834
11 | 4.74735 W | 13.7119 | 1.4975 | 0.01128 | 0.33664 | 1.5515 | 0.35828 | 0.11251 | 214.8689
12 | 4.75796 W | 13.7852 | 1.502 | 0.011307 | 0.33863 | 1.556 | 0.36027 | 0.11208 | 214.7781
13 | 5.2115 W | 13.9581 | 1.7757 | 0.01349 | 0.33538 | 1.8319 | 0.35702 | 0.11283 | 246.9759
14 | 5.22896 W | 14.1177 | 1.7839 | 0.013537 | 0.33741 | 1.8401 | 0.35905 | 0.11241 | 247.2166
15 | 5.28029 W | 16.0405 | 1.777 | 0.013688 | 0.33665 | 1.8334 | 0.35829 | 0.1125 | 246.5742
16 | 5.29791 W | 16.1987 | 1.7852 | 0.013736 | 0.33863 | 1.8416 | 0.36027 | 0.11208 | 246.7894

## hmmer
Column1 | Peak_Power | Core | Area | Subthreshold Leakage | Gate Leakage | Runtime Dynamic | L2 | Area 3 | Subthreshold Leakage | Gate Leakage 4 | Runtime Dynamic 5 | Sim_seconds
1 | 3.7823 |  | 6.913 | 1.0955 | 0.0072454 | 0.089143 |  | 2.0875 | 0.0014363 | 0.00019459 | 0.011353 | 0.15579
2 | 3.8084 |  | 6.9856 | 1.098 | 0.0072628 | 0.107 |  | 2.1256 | 0.0014831 | 0.00020142 | 0.0040598 | 0.14119
3 | 3.8512 |  | 6.913 | 1.0955 | 0.0072454 | 0.089143 |  | 4.1685 | 0.0027644 | 0.00039366 | 0.014649 | 0.15579
4 | 3.8769 |  | 6.9856 | 1.098 | 0.0072628 | 0.107 |  | 4.1658 | 0.0027893 | 0.00039711 | 0.0051996 | 0.14119
5
6
7
8
9 | 4.6788 |  | 9.5407 | 1.4948 | 0.010887 | 0.32698 |  | 2.0875 | 0.0014363 | 0.00019459 | 0.0054295 | 0.14445
10 | 4.6904 |  | 9.6166 | 1.4992 | 0.010913 | 0.33819 |  | 2.1256 | 0.0014831 | 0.00020142 | 0.0029845 | 0.14012
11 | 4.7478 |  | 9.5407 | 1.4948 | 0.010887 | 0.32698 |  | 4.1685 | 0.0027644 | 0.00039366 | 0.007012 | 0.14445
12 | 4.7589 |  | 9.6166 | 1.4992 | 0.010913 | 0.33819 |  | 4.1658 | 0.0027893 | 0.00039711 | 0.0038224 | 0.14012
13
14
15
16
/n | Peak_Power (w) | Area (mm^2) | Subthreshold Leakage (W) | Gate Leakage (W) | Runtime Dynamic (W) | leakage(W) | dynamic(W) | runtime | energy(mJ)
1 | 3.7823 | 9.0005 | 1.0969 | 0.00744 | 0.1005 | 1.147 | 0.12214 | 0.15579 | 197.7221
2 | 3.8084 | 9.1112 | 1.0995 | 0.0074642 | 0.11106 | 1.1497 | 0.1327 | 0.14119 | 181.0563
3 | 3.8512 | 11.0815 | 1.0982 | 0.0076391 | 0.10379 | 1.1486 | 0.12543 | 0.15579 | 198.4739
4 | 3.8769 | 11.1515 | 1.1008 | 0.0076599 | 0.1122 | 1.1512 | 0.13384 | 0.14119 | 181.429
5 |  | 0 | 0 | 0 | 0
6 |  | 0 | 0 | 0 | 0
7 |  | 0 | 0 | 0 | 0
8 |  | 0 | 0 | 0 | 0
9 | 4.6788 | 11.6282 | 1.4962 | 0.011081 | 0.33241 | 1.55 | 0.35405 | 0.14445 | 275.034
10 | 4.6904 | 11.7422 | 1.5007 | 0.011115 | 0.34117 | 1.5545 | 0.36281 | 0.14012 | 268.6672
11 | 4.7478 | 13.7092 | 1.4975 | 0.011281 | 0.33399 | 1.5515 | 0.35563 | 0.14445 | 275.4835
12 | 4.7589 | 13.7825 | 1.502 | 0.01131 | 0.34201 | 1.556 | 0.36365 | 0.14012 | 268.996
13 |  | 0 | 0 | 0 | 0
14 |  | 0 | 0 | 0 | 0
15 |  | 0 | 0 | 0 | 0
16 |  | 0 | 0 | 0 | 0

## jeng
Column1 | Peak_Power | Core | Area | Subthreshold Leakage | Gate Leakage | Runtime Dynamic | L2 | Area | Subthreshold Leakage 2 | Gate Leakage 3 | Runtime Dynamic | Column4 | Sim_seconds
1 | 3.78201 W |  | 6.913 | 1.0955 | 0.0072454 | 0.038601 |  | 2.0888 | 0.0014314 | 0.00019408 | 0.014029 |  | 0.70564
2 | 3.807 W |  | 6.9856 | 1.098 | 0.0072628 | 0.040562 |  | 2.0875 | 0.0014363 | 0.00019459 | 0.014071 |  | 0.70555
3 | 3.8508 W |  | 6.913 | 1.0955 | 0.0072454 | 0.038603 |  | 4.1712 | 0.0027568 | 0.00039266 | 0.016767 |  | 0.7056
4 | 3.87595 W |  | 6.9856 | 1.098 | 0.0072628 | 0.040553 |  | 4.1685 | 0.0027644 | 0.00039366 | 0.016843 |  | 0.70571
5 | 4.31494 W |  | 9.2416 | 1.3749 | 0.0096541 | 0.038601 |  | 2.0888 | 0.0014314 | 0.00019408 | 0.014029 |  | 0.70564
6 | 4.34695 W |  | 9.3992 | 1.3812 | 0.0096918 | 0.040562 |  | 2.0875 | 0.0014363 | 0.00019459 | 0.014071 |  | 0.70556
7 | 4.38373 W |  | 9.2416 | 1.3749 | 0.0096541 | 0.038604 |  | 4.1712 | 0.0027568 | 0.00039266 | 0.016767 |  | 0.70559
8 | 4.4159 W |  | 9.3992 | 1.3812 | 0.0096918 | 0.051438 |  | 4.1685 | 0.0027644 | 0.00039366 | 0.01465 |  | 0.040717
9 | 4.67857 W |  | 9.5407 | 1.4948 | 0.010887 | 0.13547 |  | 2.0888 | 0.0014314 | 0.00019408 | 0.01402 |  | 0.70558
10 | 4.68901 W |  | 9.6166 | 1.4992 | 0.010913 | 0.136 |  | 2.0875 | 0.0014363 | 0.00019459 | 0.01407 |  | 0.70555
11 | 4.74735 W |  | 9.5407 | 1.4948 | 0.010887 | 0.13544 |  | 4.1712 | 0.0027568 | 0.00039266 | 0.016749 |  | 0.70573
12 | 4.75796 W |  | 9.6166 | 1.4992 | 0.010913 | 0.13601 |  | 4.1685 | 0.0027644 | 0.00039366 | 0.016846 |  | 0.70551
13 | 5.2115 W |  | 11.8693 | 1.7743 | 0.013296 | 0.13547 |  | 2.0888 | 0.0014314 | 0.00019408 | 0.014019 |  | 0.70558
14 | 5.22896 W |  | 12.0302 | 1.7824 | 0.013342 | 0.136 |  | 2.0875 | 0.0014363 | 0.00019459 | 0.01407 |  | 0.70555
15 | 5.28029 W |  | 11.8693 | 1.7743 | 0.013296 | 0.13548 |  | 4.1712 | 0.0027568 | 0.00039266 | 0.016754 |  | 0.70554
16 | 5.29791 W |  | 12.0302 | 1.7824 | 0.013342 | 0.13601 |  | 4.1685 | 0.0027644 | 0.00039366 | 0.016846 |  | 0.70551
/n | Peak_Power (w) | Area (mm^2) | Subthreshold Leakage (W) | Gate Leakage (W) | Runtime Dynamic (W) | leakage(W) | dynamic(W) | runtime | energy(mJ)
1 | 3.782 | 9.0018 | 1.0969 | 0.0074395 | 0.05263 | 1.147 | 0.074271 | 0.70564 | 861.8021
2 | 3.807 | 9.0732 | 1.0994 | 0.0074574 | 0.054633 | 1.1496 | 0.076273 | 0.70555 | 864.9187
3 | 3.8508 | 11.0841 | 1.0982 | 0.0076381 | 0.05537 | 1.1485 | 0.07701 | 0.7056 | 864.7554
4 | 3.876 | 11.1542 | 1.1008 | 0.0076565 | 0.057396 | 1.1511 | 0.079037 | 0.70571 | 868.1409
5 | 4.3149 | 11.3304 | 1.3764 | 0.0098482 | 0.05263 | 1.4289 | 0.074271 | 0.70564 | 1060.7257
6 | 4.3469 | 11.4867 | 1.3826 | 0.0098863 | 0.054633 | 1.4352 | 0.076273 | 0.70556 | 1066.4432
7 | 4.3837 | 13.4128 | 1.3777 | 0.010047 | 0.055371 | 1.4305 | 0.077011 | 0.70559 | 1063.6639
8 | 4.4159 | 13.5677 | 1.384 | 0.010085 | 0.066088 | 1.4367 | 0.087728 | 0.040717 | 62.0722
9 | 4.6786 | 11.6295 | 1.4962 | 0.011081 | 0.14949 | 1.55 | 0.17113 | 0.70558 | 1214.3987
10 | 4.689 | 11.7042 | 1.5007 | 0.011108 | 0.15007 | 1.5545 | 0.17171 | 0.70555 | 1217.9242
11 | 4.7473 | 13.7119 | 1.4975 | 0.01128 | 0.15219 | 1.5515 | 0.17383 | 0.70573 | 1217.6428
12 | 4.758 | 13.7852 | 1.502 | 0.011307 | 0.15285 | 1.556 | 0.17449 | 0.70551 | 1220.9004
13 | 5.2115 | 13.9581 | 1.7757 | 0.01349 | 0.14949 | 1.8319 | 0.17113 | 0.70558 | 1413.3133
14 | 5.229 | 14.1177 | 1.7839 | 0.013537 | 0.15007 | 1.8401 | 0.17171 | 0.70555 | 1419.4409
15 | 5.2803 | 16.0405 | 1.777 | 0.013688 | 0.15223 | 1.8334 | 0.17387 | 0.70554 | 1416.2395
16 | 5.2979 | 16.1987 | 1.7852 | 0.013736 | 0.15285 | 1.8416 | 0.17449 | 0.70551 | 1422.3956

## libm
Column1 | Peak_Power | Core: | Area | Subthreshold Leakage | Gate Leakage | Runtime Dynamic | L2 | Area 2 | Subthreshold Leakage 3 | Gate Leakage 4 | Runtime Dynamic 5 | sim_seconds
1 | 3.78201 W |  | 6.913 | 1.0955 | 0.0072454 | 0.054507 |  | 2.0888 | 0.0014314 | 0.00019408 | 0.010831 | 0.26506
2 | 3.807 W |  | 6.9856 | 1.098 | 0.0072628 | 0.060311 |  | 2.0875 | 0.0014363 | 0.00019459 | 0.01069 | 0.26243
3 | 3.8508 W |  | 6.913 | 1.0955 | 0.0072454 | 0.05452 |  | 4.1712 | 0.0027568 | 0.00039266 | 0.01298 | 0.265
4 | 3.87595 W |  | 6.9856 | 1.098 | 0.0072628 | 0.060324 |  | 4.1685 | 0.0027644 | 0.00039366 | 0.012802 | 0.26237
5 | 4.31494 W |  | 9.2416 | 1.3749 | 0.0096541 | 0.054508 |  | 2.0888 | 0.0014314 | 0.00019408 | 0.010831 | 0.26506
6 | 4.34695 W |  | 9.3992 | 1.3812 | 0.0096918 | 0.060311 |  | 2.0875 | 0.0014363 | 0.00019459 | 0.010689 | 0.26243
7 | 4.38373 W |  | 9.2416 | 1.3749 | 0.0096541 | 0.05452 |  | 4.1712 | 0.0027568 | 0.00039266 | 0.012979 | 0.265
8 | 4.4159 W |  | 9.3992 | 1.3812 | 0.0096918 | 0.060326 |  | 4.1685 | 0.0027644 | 0.00039366 | 0.012802 | 0.26237
9 | 4.67857 W |  | 9.5407 | 1.4948 | 0.010887 | 0.19098 |  | 2.0888 | 0.0014314 | 0.00019408 | 0.010725 | 0.26404
10 | 4.68901 W |  | 9.6166 | 1.4992 | 0.010913 | 0.19277 |  | 2.0875 | 0.0014363 | 0.00019459 | 0.010686 | 0.26243
11 | 4.74735 W |  | 9.5407 | 1.4948 | 0.010887 | 0.19109 |  | 4.1712 | 0.0027568 | 0.00039266 | 0.01284 | 0.26388
12 | 4.75796 W |  | 9.6166 | 1.4992 | 0.010913 | 0.19281 |  | 4.1685 | 0.0027644 | 0.00039366 | 0.012797 | 0.26237
13 | 5.2115 W |  | 11.8693 | 1.7743 | 0.013296 | 0.19098 |  | 2.0888 | 0.0014314 | 0.00019408 | 0.010724 | 0.26403
14 | 5.22896 W |  | 12.0302 | 1.7824 | 0.013342 | 0.19276 |  | 2.0875 | 0.0014363 | 0.00019459 | 0.010686 | 0.26243
15 | 5.28029 W |  | 11.8693 | 1.7743 | 0.013296 | 0.19109 |  | 4.1712 | 0.0027568 | 0.00039266 | 0.01284 | 0.26388
16 | 5.29791 W |  | 12.0302 | 1.7824 | 0.013342 | 0.19281 |  | 4.1685 | 0.0027644 | 0.00039366 | 0.012797 | 0.26237
/n | Peak_Power (w) | Area (mm^2) | Subthreshold Leakage (W) | Gate Leakage (W) | Runtime Dynamic (W) | leakage(W) | dynamic(W) | runtime | energy(mJ)
1 | 3.782 | 9.0018 | 1.0969 | 0.0074395 | 0.065338 | 1.147 | 0.086979 | 0.26506 | 327.0888
2 | 3.807 | 9.0732 | 1.0994 | 0.0074574 | 0.071 | 1.1496 | 0.092641 | 0.26243 | 326
3 | 3.8508 | 11.0841 | 1.0982 | 0.0076381 | 0.0675 | 1.1485 | 0.08914 | 0.265 | 327.9867
4 | 3.876 | 11.1542 | 1.1008 | 0.0076565 | 0.073126 | 1.1511 | 0.094766 | 0.26237 | 326.887
5 | 4.3149 | 11.3304 | 1.3764 | 0.0098482 | 0.06534 | 1.4289 | 0.08698 | 0.26506 | 401.8037
6 | 4.3469 | 11.4867 | 1.3826 | 0.0098863 | 0.071 | 1.4352 | 0.09264 | 0.26243 | 400.961
7 | 4.3837 | 13.4128 | 1.3777 | 0.010047 | 0.0675 | 1.4305 | 0.08914 | 0.265 | 402.6925
8 | 4.4159 | 13.5677 | 1.384 | 0.010085 | 0.073128 | 1.4367 | 0.094768 | 0.26237 | 401.8167
9 | 4.6786 | 11.6295 | 1.4962 | 0.011081 | 0.2017 | 1.55 | 0.22334 | 0.26404 | 468.237
10 | 4.689 | 11.7042 | 1.5007 | 0.011108 | 0.20345 | 1.5545 | 0.22509 | 0.26243 | 467.0145
11 | 4.7473 | 13.7119 | 1.4975 | 0.01128 | 0.20393 | 1.5515 | 0.22557 | 0.26388 | 468.9442
12 | 4.758 | 13.7852 | 1.502 | 0.011307 | 0.20561 | 1.556 | 0.22725 | 0.26237 | 467.8778
13 | 5.2115 | 13.9581 | 1.7757 | 0.01349 | 0.20171 | 1.8319 | 0.22335 | 0.26403 | 542.6606
14 | 5.229 | 14.1177 | 1.7839 | 0.013537 | 0.20345 | 1.8401 | 0.22509 | 0.26243 | 541.9769
15 | 5.2803 | 16.0405 | 1.777 | 0.013688 | 0.20393 | 1.8334 | 0.22557 | 0.26388 | 543.3347
16 | 5.2979 | 16.1987 | 1.7852 | 0.013736 | 0.20561 | 1.8416 | 0.22725 | 0.26237 | 542.8022

## bzip
Column1 | Peak_power | Core: | Area | Subthreshold Leakage | Gate Leakage | Runtime Dynamic | L2 | Area 2 | Subthreshold Leakage 3 | Gate Leakage 4 | Runtime Dynamic 5 | sim_seconds | Efficiency
1 | 3.8084 |  | 6.9856 | 1.098 | 0.0072628 | 0.081858 |  | 2.1256 | 0.0014831 | 0.00020142 | 0.012103 | 0.17082 | 0.01605
2 | 3.807 |  | 6.9856 | 1.098 | 0.0072628 | 0.082857 |  | 2.0875 | 0.0014363 | 0.00019459 | 0.010616 | 0.16833 | 0.015735
3 | 3.8508 |  | 6.913 | 1.0955 | 0.0072454 | 0.073965 |  | 4.1712 | 0.0027568 | 0.00039266 | 0.015623 | 0.16849 | 0.015094
4 | 3.876 |  | 6.9856 | 1.098 | 0.0072628 | 0.084262 |  | 4.1685 | 0.0027644 | 0.00039366 | 0.014119 | 0.16552 | 0.016284
5 | 4.3149 |  | 9.2416 | 1.3749 | 0.0096541 | 0.072961 |  | 2.0888 | 0.0014314 | 0.00019408 | 0.011866 | 0.17081 | 0.014489
6 | 4.3469 |  | 9.3992 | 1.3812 | 0.0096918 | 0.082852 |  | 2.0875 | 0.0014363 | 0.00019459 | 0.010616 | 0.16835 | 0.015735
7 | 4.3837 |  | 9.2416 | 1.3749 | 0.0096541 | 0.073966 |  | 4.1712 | 0.0027568 | 0.00039266 | 0.015622 | 0.16849 | 0.015094
8 | 4.4159 |  | 9.3992 | 1.3812 | 0.0096918 | 0.084263 |  | 4.1685 | 0.0027644 | 0.00039366 | 0.014118 | 0.16552 | 0.016284
9 | 4.6786 |  | 9.5407 | 1.4948 | 0.010887 | 0.29225 |  | 2.0888 | 0.0014314 | 0.00019408 | 0.0092496 | 0.16692 | 0.050326
10 | 4.689 |  | 9.6166 | 1.4992 | 0.010913 | 0.29663 |  | 2.0875 | 0.0014363 | 0.00019459 | 0.0080432 | 0.1649 | 0.050239
11 | 4.7473 |  | 9.5407 | 1.4948 | 0.010887 | 0.29629 |  | 4.1712 | 0.0027568 | 0.00039266 | 0.012198 | 0.16463 | 0.050786
12 | 4.758 |  | 9.6166 | 1.4992 | 0.010913 | 0.30175 |  | 4.1685 | 0.0027644 | 0.00039366 | 0.010747 | 0.16209 | 0.050651
13 | 5.2115 |  | 11.8693 | 1.7743 | 0.013296 | 0.29226 |  | 2.0888 | 0.0014314 | 0.00019408 | 0.0092492 | 0.16692 | 0.050326
14 | 5.229 |  | 12.0302 | 1.7824 | 0.013342 | 0.2966 |  | 2.0875 | 0.0014363 | 0.00019459 | 0.0080422 | 0.16491 | 0.050239
15 | 5.2803 |  | 11.8693 | 1.7743 | 0.013296 | 0.29631 |  | 4.1712 | 0.0027568 | 0.00039266 | 0.012198 | 0.16462 | 0.050786
16 | 5.2979 |  | 12.0302 | 1.7824 | 0.013342 | 0.30174 |  | 4.1685 | 0.0027644 | 0.00039366 | 0.010747 | 0.16209 | 0.050651
/n | Peak_Power (w) | Area (mm^2) | Subthreshold Leakage (W) | Gate Leakage (W) | Runtime Dynamic (W) | leakage(W) | dynamic(W) | runtime | energy(mJ)
1 | 3.8084 | 9.1112 | 1.0995 | 0.0074642 | 0.093961 | 1.1497 | 0.1156 | 0.17082 | 216.1295
2 | 3.807 | 9.0732 | 1.0994 | 0.0074574 | 0.093474 | 1.1496 | 0.11511 | 0.16833 | 212.8944
3 | 3.8508 | 11.0841 | 1.0982 | 0.0076381 | 0.089588 | 1.1485 | 0.11123 | 0.16849 | 212.2562
4 | 3.876 | 11.1542 | 1.1008 | 0.0076565 | 0.098381 | 1.1511 | 0.12002 | 0.16552 | 210.4035
5 | 4.3149 | 11.3304 | 1.3764 | 0.0098482 | 0.084827 | 1.4289 | 0.10647 | 0.17081 | 262.2659
6 | 4.3469 | 11.4867 | 1.3826 | 0.0098863 | 0.093468 | 1.4352 | 0.11511 | 0.16835 | 260.9915
7 | 4.3837 | 13.4128 | 1.3777 | 0.010047 | 0.089588 | 1.4305 | 0.11123 | 0.16849 | 259.7544
8 | 4.4159 | 13.5677 | 1.384 | 0.010085 | 0.098381 | 1.4367 | 0.12002 | 0.16552 | 257.68
9 | 4.6786 | 11.6295 | 1.4962 | 0.011081 | 0.3015 | 1.55 | 0.32315 | 0.16692 | 312.6579
10 | 4.689 | 11.7042 | 1.5007 | 0.011108 | 0.30467 | 1.5545 | 0.32631 | 0.1649 | 310.1361
11 | 4.7473 | 13.7119 | 1.4975 | 0.01128 | 0.30849 | 1.5515 | 0.33013 | 0.16463 | 309.7722
12 | 4.758 | 13.7852 | 1.502 | 0.011307 | 0.31249 | 1.556 | 0.33414 | 0.16209 | 306.3677
13 | 5.2115 | 13.9581 | 1.7757 | 0.01349 | 0.30151 | 1.8319 | 0.32315 | 0.16692 | 359.715
14 | 5.229 | 14.1177 | 1.7839 | 0.013537 | 0.30464 | 1.8401 | 0.32628 | 0.16491 | 357.262
15 | 5.2803 | 16.0405 | 1.777 | 0.013688 | 0.30851 | 1.8334 | 0.33015 | 0.16462 | 356.1695
16 | 5.2979 | 16.1987 | 1.7852 | 0.013736 | 0.31248 | 1.8416 | 0.33413 | 0.16209 | 352.6703